## AT125-2 Parts Catalog
AT125-2 Parts Catalog
#NAME?
方向把组件 Handlebar Assy
序号 No. | U8编码 U8 Code | 车型号 Model | 英文名称 English Name | 中文名称 Chinese Name | 中文规格 Chinese Description | 数量 Qty | 订购数量 Order Qty | Remark 备注 | 更新列1 | 更新列2
1 | 602006-0026 |  | handle bar grip | 把 套 | 黑色 带防滑纹 底部空白 | 2
2 | 313001-0008 | AY70-2 | Multi-functional switch | 组合开关 | 四功能/带风门开关/CT-S01 防水插件 线长600 | 1
3 | 602001-0019 | 19款AT110 | handlebar | 钢制方向把 | 亚 黑 670*111/两头滚花/左边带Φ5孔 | 1
4 | 602015-0003 | AY70 | choke cable | 风门线 | 黑色 皮长600尾长50 | 1
5 | 313003-0011-02 | TS | stop switch | 熄火开关 | 拉帽式/红帽红拉线 | 1
6 | 602014-0003 | A125 | throttle cable L=600/83 | 油门线 | 黑色 皮长600尾长83 | 1
7 | 602011-0013 |  | accelerator | 加速器 | 黑色 小握距 方形手柄 | 1
8 | 908007-0071 | T系 | cable ties | 线束橡胶绑带 | 黑色 橡胶 91*12*2 | 3
9 | 308006-0018-03 | 21款AU110 | indicator light display plate | 前档显灯罩 | 黑 色 21款AU110 PP-KF15 HCP2B-S2315 带白圈标记 | 1
10 | 316005-0002 | A125 | gear display plug-in | 档位显示插件 | 单位数码显示R-N-1-2-3-4 线长400 | 1
11 | 903020-0029 | 21款AU110 | nail-M4.8*6 | 十字圆头平尾自攻钉 | 不锈钢 M4.8*6 | 2
12 | 903009-0005-03 | ATV | screw-M5*12 | 十字盘头机牙螺丝 GB823-88 | 三价彩 M5*12 48小时盐雾 | 2
13 | 568000-0103-02 | AU125 | Display cover fix bracket | 前灯罩固定支架 | 亚 黑 80*22+2*M5螺纹孔 折弯角度112° Φ8.5*10条形孔 | 1
前制动总成 Front Brake Assy
序号 No. | U8编码 U8 Code | 车型号 Model | 英文名称 English Name | 中文名称 Chinese Name | 中文规格 Chinese Description | 数量 Qty | 订购数量 Order Qty | Remark 备注 | 更新列1 | 更新列2
1 | 404000-0187-02 | AT125-2 | front brake Assy | 前碟刹总成 | L=520+440*2 1拖2 小握距/铜基蹄块 防水开关插件DJ7021-2-21黑绿/套PVC管线长500mm | 1
1-1 | 404007-0014 | AT110 | front brake pad | 前碟刹蹄块 | 铜基 AT110 | 2
1-2 | 404008-0011 | AT110 | front brake bracket | 前碟刹支架 | 黑色 052平支架 | 2
1-3 | 404002-0016 | AY110 | right brake lever | 前刹制动把 | 黑色 071右手柄 | 1
2 | 903019-0012-03 | ATV | flange bolt-M8*16 | 外六角大头法兰螺栓 GB5789 | 三价彩 M8*16 48小时盐雾 | 4
3 | 903018-0003-03 | ATV | flange bolt-M6*12 | 外六角小头法兰螺栓 GB5787 | 三价彩 M6*12 48小时盐雾 | 2
4 | 903018-0011-02 | ATV | flange bolt-M8*35 | 外六角小头法兰螺栓 GB5787 | 三价彩 M8*35 48小时盐雾 | 1
5 | 903007-0005 |  | flange lock nut-M8 | 六角法兰自锁螺母 MT | 三价彩 M8 90309-KV8-8400 | 1
6 | 405010-0002 | TD | rear brake oil hose clamp | 后碟刹油管夹 | 铁制 | 2
后制动总成 Rear Brake Assy
序号 No. | U8编码 U8 Code | 车型号 Model | 英文名称 English Name | 中文名称 Chinese Name | 中文规格 Chinese Description | 数量 Qty | 订购数量 Order Qty | Remark 备注 | 更新列1 | 更新列2
1 | 405000-0140-02 | AT125-2 | Rear Brake Assy. | 后碟刹总成 | L=1370 小握距/如意下泵/铜基蹄块 防水开关插件DJ7021-2-21黑绿/套PVC管线长500mm | 1
1-1 | 404002-0015 | AY110 | Rear brake lever | 后刹制动把 | 黑色 071左手柄 | 1
1-2 | 405008-0011 | AT110 | Rear brake Pad | 后碟刹蹄块 | 铜基 AT110 配如意下泵 | 1
1-3 | 405009-0019 | 21款AU110 | rear brake bracket | 后碟刹支架 | 黑色 248支架14mm | 1
2 | 903019-0014-03 | ATV | flange bolt-M8*25 | 外六角大头法兰螺栓 GB5789 | 三价彩 M8*25 全螺纹 48小时盐雾 | 2
3 | 903001-0003-02 | ATV | spring washer-Φ8*13*2 | 弹垫 GB93-87 | 三价彩 Φ8*13*2 48小时盐雾 | 2
4 | 903002-0004-03 | ATV | flat washer-Φ8*16*1.5 | 平垫 GB97.1-85 | 三价彩 Φ8*16*1.5 48小时盐雾 | 2
5 | 405010-0001 | TD | rear brake oil pipe clamp-Φ10 | 后碟刹油管夹 | 黑色/注塑 S型 内孔Φ10 | 1
6 | 903019-0004 |  | bolt-M6*16 | 外六角大头法兰螺栓 MT | 三价彩 M6*16 95701-06016-00 | 1
前减总成 Front Shock Assy
序号 No. | U8编码 U8 Code | 车型号 Model | 英文名称 English Name | 中文名称 Chinese Name | 中文规格 Chinese Description | 数量 Qty | 订购数量 Order Qty | Remark 备注 | 更新列1 | 更新列2
1 | 501000-0094 | AT110/AU110 | front Shock-L&R | 前左右减震 | 银 座 L=265 Φ5.5黑簧 内带回位弹簧 下座打A | 2
2 | 903018-0032-02 | ATV | flange bolt-M10*40*1.25 | 外六角小头法兰螺栓 GB5787 | 三价彩 M10*40*1.25 半螺纹 48小时盐雾 | 4
3 | 903007-0006-02 |  | flange lock nut-M10*1.25 | 六角法兰自锁螺母 GB6187-86 | 三价彩 M10*1.25 48小时盐雾 | 4
转向柱组件 Steering Column Assy
序号 No. | U8编码 U8 Code | 车型号 Model | 英文名称 English Name | 中文名称 Chinese Name | 中文规格 Chinese Description | 数量 Qty | 订购数量 Order Qty | Remark 备注 | 更新列1 | 更新列2
1 | 566000-0013-02 | 19款AT110 | front steering column | 19款AT110转向柱/金工 | 橘 黄 AKS 19款AT110 L523 | 1
2 | 902002-0031 | ATV | busher-Φ15*29*H20+Ф21+H17 | 转向冶金衬套 | Φ15*29*H20+Ф21+H17 | 2
3 | 903008-0009-02 | ATV | slotted nut-M10*1.25 | 开槽螺母 GB9457-1988 | 三价彩 M10*1.25 48小时盐雾 | 3
4 | 904002-0004-03 | ATV | cotter pin-3*20 | 开口销 GB91 | 三价彩 3*20 48小时盐雾 | 1
5 | 903013-0022-03 | ATV | Screw-M8*35 | 内六角圆柱头螺丝 GB70-85 | 三价彩 M8*35 48小时盐雾 | 4
6 | 601003-0023 |  | upper raiser | 上压块 | 银色 锻造 分体 带KAYO标 | 2
7 | 903017-0011-02 | ATV | flange bolt-M10*30*1.5 S14 | 外六角对边螺栓 GB5783 | 三价彩 M10*30*1.5 S14 48小时盐雾 | 2
8 | 601004-0028 |  | lower raiser | 下压块 | 银色 锻造 分体 带六角对边内孔 | 2
9 | 603001-0006 | AT110 | steering linkages assy-L=170 M10*1.25*22+M10*1.25*26 | 转向拉杆组件 | 彩 锌 L=170 M10*1.25*22+M10*1.25*26 | 2
9-1 | 603005-0009 |  | nut-M10*1.25*H9 | 开槽螺母 | 兰白锌 M10*1.25*H9 槽深5 | 4
10 | 903018-0015-03 | ATV | flange bolt-M8*55 | 外六角小头法兰螺栓 GB5787 | 三价彩 M8*55 48小时盐雾 | 2
11 | 603004-0003 | AY70 | steering raiser-H20.5*39.5 | 转向柱夹块 | 黑 色 尼龙加衬套 H20.5*孔距39.5 | 2
12 | 903001-0005-02 | ATV | spring washer-Φ10.5*16*3 | 弹垫 GB93-87 | 三价彩 Φ10.5*16*3 48小时盐雾 | 2
13 | 904002-0002-03 | ATV | cotter pin-2.5*24 | 开口销 GB91 | 三价彩 2.5*24 48小时盐雾 | 4
14 | 903007-0007-03 |  | nut-M10*1.5 | 六角法兰自锁螺母 GB6187-86 | 三价彩 M10*1.5 48小时盐雾 | 2
15 | 568000-0001-02 |  | cable clip | 转向柱锁片 | 彩 锌 AY70 孔距39 | 1
16 | 903003-0003 | ATV | washer-Φ15*21 | 波型垫片 GB/T955-1987 | 黑 色 Φ15*21 | 1
17 | 908004-0003 | AY70 | plug-Φ10*Φ15*14 | 橡胶堵头 | 黑色 Φ10*Φ15*14 | 1
18 | 903002-0008-03 | ATV | flat washer-Φ10*20*2 | 平垫 GB97.1-85 | 三价彩 Φ10*20*2 48小时盐雾 | 3
前轮总成 Front Wheel Assy
序号 No. | U8编码 U8 Code | 车型号 Model | 英文名称 English Name | 中文名称 Chinese Name | 中文规格 Chinese Description | 数量 Qty | 订购数量 Order Qty | Remark 备注 | 更新列1 | 更新列2
1 | 401006-0030 | AU10D | front tyre | 前轮外胎 | AT19*7.0-8 带气门嘴 A花 骏凯 | 2
2 | 401003-0008 | AT110 | front hub seat | 前轮毂组件 | 电泳黑 孔距88/配套先用彩锌 | 2
3 | 401000-0058 |  | front rim | 前轮辋 | 黑色 8*5.5AT-4/88 67 偏距+20 | 2
4 | 404001-0014 | AT110 | front brake disc | 前碟刹圆盘 | Φ40.4*Φ110 孔距50 | 2
5 | 903008-0011-02 | ATV | slotted nut-M14*1.5*H18 | 开槽螺母 GB9457-1988 | 三价彩 M14*1.5*H18 48小时盐雾 | 2
6 | 904002-0004-03 | ATV | cotter pin-3*20 | 开口销 GB91 | 三价彩 3*20 48小时盐雾 | 2
7 | 401011-0001 | AY70 | hub cover | 轮毂盖 | 黑色 | 2
8 | 903014-0001-03 | ATV | screw-M6*16 | 内六角沉头螺丝 GB70.3 | 三价彩 M6*16 10.9级 48小时盐雾 | 8
9 | 903007-0005 |  | Nut-M8 | 六角法兰自锁螺母 MT | 三价彩 M8 90309-KV8-8400 | 8
10 | 603002-0009 | AT110 | left knuckle | 左转向节 | 达克罗 AT110 | 1
11 | 603002-0010 | AT110 | right knuckle | 右转向节 | 达克罗 AT110 | 1
12 | C90004-0032 | AT110 | front wheel assy-L & R | 前左右轮组件 | 安装好含401000-0058*1/401012-0007*1 | 2
13 | 903002-0013-03 | ATV | flat washer-Φ15*30*2.5 | 平垫 GB97.1-85 | 三价彩 Φ15*30*2.5 48小时盐雾 | 2
后轮总成 Rear Wheel Assy
序号 No. | U8编码 U8 Code | 车型号 Model | 英文名称 English Name | 中文名称 Chinese Name | 中文规格 Chinese Description | 数量 Qty | 订购数量 Order Qty | Remark 备注 | 更新列1 | 更新列2
1 | 402006-0020 | AU10D | Rear tyre | 后轮外胎 | AT18*9.5-8 带气门嘴 A花 骏凯 | 2
2 | 904002-0006-03 | ATV | cotter pin-4*28 | 开口销 GB91 | 三价彩 4*28 48小时盐雾 | 2
3 | 402000-0064 |  | rear rim-8*7.0AT-4/110 | 后轮辋 | 黑色 8*7.0AT-4/110 90 偏距+20 | 2
4 | 401011-0001 | AY70 | hub cover | 轮毂盖 | 黑色 | 2
5 | 903008-0030-02 | ATV | slotted nut-M16*1.5*H18 | 六角法兰开槽螺母 | 三价彩 M16*1.5*H18 槽深6 48小时盐雾 | 2
6 | 903002-0014-02 | ATV | flat washer-Φ17*48*3 | 平垫 GB97.1-85 | 三价彩 Φ17*48*3 48小时盐雾 | 2
7 | 903007-0006-02 |  | flange lock nut-M10*1.25 | 六角法兰自锁螺母 GB6187-86 | 三价彩 M10*1.25 48小时盐雾 | 8
8 | C90004-0033 | AT110 | Rear wheel assy-L & R | 后左右轮组件 | 安装好含402000-0064*1/402008-0008*1 | 2
车架总成 Frame Assy
序号 No. | U8编码 U8 Code | 车型号 Model | 英文名称 English Name | 中文名称 Chinese Name | 中文规格 Chinese Description | 数量 Qty | 订购数量 Order Qty | Remark 备注 | 更新列1 | 更新列2
1 | 561000-0039-02 | AT125-2 | frame assy/orange | 车架总成/金工 | 橘 黄 AKS AT125-2 带铝牌安装孔/旗杆支架 | 1
2 | 568000-0003 | AY70/US07 | engine lifting hanger | 发动机吊耳 | 亚 黑 AY70 | 1
3 | 568000-0005 | AY70/US07 | right engine lifting hanger | 发动机右吊耳 | 亚 黑 AY70 54*34*42/带3*Φ9孔 | 1
4 | 903020-0030-02 | A150 | flange bolt kit-M8*16 | 外六角组合螺栓 GB9074 | 三价彩 M8*16 含弹垫/平垫 48小时盐雾 | 4
5 | 908004-0003 |  | plug-Φ12*Φ15*14 | 橡胶堵头 | 黑色 Φ12*Φ15*14 | 2
6 | 903007-0003 |  | flange lock nut-M6 | 六角法兰自锁螺母 MT | 三价彩 M6 90301-KRS-8300 | 2
7 | 903007-0005 |  | flange lock nut-M8 | 六角法兰自锁螺母 MT | 三价彩 M8 90309-KV8-8400 | 4
8 | 908007-0015 | AY70 | plug-Φ14*Φ19*17 | 橡胶柱堵头 | 黑色 Φ14*Φ19*17 | 2
9 | 568000-0070 | 19款AT110 | right front mounting plate-56*30*39 | 塑件前右安装板 | 亚 黑 冲压折弯/56*30*39 | 1
10 | 704000-0012 | 19款AT110 | front guard-203*112 | 前防护总成 | 亚 黑 19款AT110 203*118 | 1
11 | 903018-0023 |  | flange bolt-M8*110 | 外六角小头法兰螺栓 GB5787 | 兰白锌 M8*110 J390019 | 1
12 | 903018-0022 | TT | flange bolt-M8*105 | 外六角小头法兰螺栓 MT | 兰白锌 M8*105 J390017 | 1
13 | 568000-0069 | 19款AT110 | left front mounting plate | 塑件前左安装板 | 亚 黑 冲压折弯/56*30*39 | 1
14 | 568000-0071 | 19款AT110 | support rebar-L334 | 塑件前支撑钢筋 | 亚 黑 L334/两头折弯打扁-加焊两支架 | 1
15 | 903018-0003-03 | ATV | flange bolt-M6*12 | 外六角小头法兰螺栓 GB5787 | 三价彩 M6*12 48小时盐雾 | 2
16 | 903019-0013-03 | ATV | flange bolt-M8*20 | 外六角大头法兰螺栓 GB5789 | 三价彩 M8*20 全螺纹 48小时盐雾 | 4
17 | 903001-0002-03 | ATV | spring washer-Φ6 | 弹垫 GB93-87 | 三价彩 Φ6 48小时盐雾 | 2
18 | 903007-0005 | AT110 | flange lock nut-M8 | 六角法兰自锁螺母 MT | 三价彩 M8 90309-KV8-8400 | 2
下摇臂总成 Lower Rocker Assy
序号 No. | U8编码 U8 Code | 车型号 Model | 英文名称 English Name | 中文名称 Chinese Name | 中文规格 Chinese Description | 数量 Qty | 订购数量 Order Qty | Remark 备注 | 更新列1 | 更新列2
1 | 565000-0066-01 | 19款AT110 | right below rocker arm | 右下摇臂/金工 | 橘 黄 AKS 19款AT110 257*199*100可拆球头座/减震座平边 | 1
2 | 565000-0065-01 | 19款AT110 | left below rocker arm | 左下摇臂/金工 | 橘 黄 AKS 19款AT110 257*199*100可拆球头座/减震座平边 | 1
3 | 903018-0035-02 |  | flange bolt-M10*70*1.25 | 外六角小头法兰螺栓 GB5787 | 三价彩 M10*70*1.25 螺纹27 10.9级 48小时盐雾 | 4
4 | 908007-0006 | ATV | sealing cover-Φ10*35*H8+Φ27.5*6.5 | 前摇臂橡胶密封盖 | Φ10*35*H8+Φ27.5*6.5沉孔 | 8
5 | 902002-0029 | AY70 | bushing-Φ16*27*14+Ф23+H11 | 摇臂减磨衬套 | 黑 色 Φ16*27*14+Ф23+H11 POM | 8
6 | 902001-0026 | AY70 | steel bushing-Φ10.2*16*H46 | 前摇臂钢衬套 | Φ10.2*16*H46 | 4
7 | 903007-0006-02 |  | flange lock nut-M10*1.25 | 六角法兰自锁螺母 GB6187-86 | 三价彩 M10*1.25 48小时盐雾 | 4
8 | 603003-0011 | AT110 | linkage ball | 摇臂球头组件 | 白锌 可拆卸球头座/含附件 | 2
8-1 | 603005-0009 |  | nut-M10*1.25*H9 | 开槽螺母 | 兰白锌 M10*1.25*H9 槽深5 | 2
9 | C90004-0070 |  | right lower rocker arm assy/orange | 右下摇臂总成 | 安装好含565000-0066-01*1/603003-0011*1/908007-0006*4/902002-0029*4/902001-0026*2 | 1
10 | C90004-0069 |  | left lower rocker arm assy/orange | 左下摇臂总成 | 安装好含565000-0065-01*1/603003-0011*1/908007-0006*4/902002-0029*4/902001-0026*2 | 1
11 | 904002-0002-03 | ATV | cotter pin-2.5*24 | 开口销 GB91 | 三价彩 2.5*24 48小时盐雾 | 2
上摇臂总成 Upper Rocker Assy
序号 No. | U8编码 U8 Code | 车型号 Model | 英文名称 English Name | 中文名称 Chinese Name | 中文规格 Chinese Description | 数量 Qty | 订购数量 Order Qty | Remark 备注 | 更新列1 | 更新列2
1 | 565000-0064-01 | 19款AT110 | right upper rocker arm | 右上摇臂/金工 | 橘 黄 AKS 19款AT110 163*156*57可拆球头座/支撑管斜角 | 1
2 | 565000-0063-01 | 19款AT110 | left upper rocker arm | 左上摇臂/金工 | 橘 黄 AKS 19款AT110 163*156*57可拆球头座/支撑管斜角 | 1
3 | 901001-0005 | SSR | flange axle-Φ10*185*M10*1.25mm | 法兰轴 | 兰白锌 Φ10*185*M10*1.25mm | 2
4 | 908007-0006 | ATV | sealing cover-Φ10*35*H8+Φ27.5*6.5 | 前摇臂通用-橡胶密封盖 | Φ10*35*H8+Φ27.5*6.5沉孔 | 4
5 | 902002-0038 | A250 | plastic bushing-Φ10.5*16*H163 | 摇臂塑料衬套 | 黑 色 Φ16*27*H23+Φ23+H20 | 4
6 | 902001-0040 | AT110 | steel bushing-Φ10.5*16*H163 | 上摇臂钢衬套 | Φ10.5*16*H163 | 2
7 | 903007-0006-02 |  | flange lock nut-M10*1.25 | 六角法兰自锁螺母 GB6187-86 | 三价彩 M10*1.25 48小时盐雾 | 2
8 | 603003-0011 | AT110 | linkage ball | 摇臂球头组件 | 白锌 可拆卸球头座/含附件 | 2
8-1 | 603005-0009 |  | nut-M10*1.25*H9 | 开槽螺母 | 兰白锌 M10*1.25*H9 槽深5 | 2
9 | C90004-0068 | 21款AU110 | right upper rocker arm assy/orange | 右上摇臂总成 | 安装好含565000-0064-01*1/603003-0011*1/908007-0006*2/902002-0038*2/902001-0040*1 | 1
10 | C90004-0067 | 21款AU110 | left upper rocker arm assy/orange | 左上摇臂总成 | 安装好含565000-0063-01*1/603003-0011*1/908007-0006*2/902002-0038*2/902001-0040*1 | 1
11 | 904002-0002-03 | ATV | cotter pin-2.5*24 | 开口销 GB91 | 三价彩 2.5*24 48小时盐雾 | 2
后平叉总成 Rear Swingarm Kit
序号 No. | U8编码 U8 Code | 车型号 Model | 英文名称 English Name | 中文名称 Chinese Name | 中文规格 Chinese Description | 数量 Qty | 订购数量 Order Qty | Remark 备注 | 更新列1 | 更新列2
1 | 563000-0041-02 | AT110 | Swingarm Assy | 平叉总成/金工 | 亚 黑 AT110 加长 L=289 带张紧器安装板 带轮速传感器孔 | 1
2 | 902001-0053 | AY70 | spacer bush-Φ12.3*24*29 | 平叉冶金隔套 | Φ12.3*24*29 | 2
3 | 908007-0007 | AY70 | sealing cover-Φ12*35*H8+Φ27.5*6.5 | 转向节橡胶密封盖 | Φ12*35*H8+Φ27.5*6.5沉孔 | 2
4 | 903015-0005-02 | ATV | screw-M8*16 | 内六角半圆头螺丝 GB70.2 | 三价彩 M8*16 48小时盐雾 | 4
5 | 568000-0010 | AT110 | chain cover mounting plate | 链罩安装板1 | 亚 黑 AT110 翻边M6螺纹 57*20 | 1
6 | 901003-0007 | AY70 | inner lining pipe | 平叉内衬管 | 兰白锌 Φ12.5*19*L143 | 1
7 | 908004-0002 | AY70 | chain support plug | 链托堵头 | 直径Φ16圆塞 大/Φ9*16*H14 内*外*高 | 2
8 | 568000-0004 | AY70 | chain support assy | 链托总成 | 亚 黑 AY70 内跨窄 | 1
9 | 903018-0003-03 | ATV | flange bolt-M6*12 | 外六角小头法兰螺栓 GB5787 | 三价彩 M6*12 48小时盐雾 | 2
10 | 903005-0006-02 |  | Nut M8 | 六角对边螺母 GB6170-86 | 三价彩 M8 48小时盐雾 | 4
11 | 203003-0009 | AT110 | chain ajuster-Φ13*M8*85 | 调链器 | 彩 锌 Φ13*M8*85/方形 | 2
12 | 203000-0086 | AT110 | chain-420H 86L | 链条 | 灰色 CHOHO 420H 86L | 1
12-1 | 203001-0002 |  | chain joint-420H | 链条接头 | 灰色 420H | 1
13 | 901001-0022 |  | flange axle-Φ12*236*M12*1.25mm | 法兰轴 | 兰白锌 Φ12*236*M12*1.25mm | 1
14 | 903007-0008-02 | ATV | flange lock nut-M12*1.25 | 六角法兰自锁螺母 GB6187-86 | 三价彩 M12*1.25 48小时盐雾 | 1
15 | 203004-0024 | AY70-2 | chain guide slider-Φ30.5*43*H38 | 平叉导链套 | 黑色 Φ30.5*43*H38 | 1
16 | 203004-0027 | A125 | chain cover | 链 罩 | 黑色 A125 | 1
17 | C90004-0215 |  | swingarm assy set | 平叉总成组件 | 安装好含563000-0041-02*1/901003-0007*1/902001-0053*2/908007-0007*2/901001-0022*1/903007-0008-02*1/203004-0024*1 | 1
18 | 903002-0004-03 | ATV | flat washer-Φ8*16*1.5 | 平垫 GB97.1-85 | 三价彩 Φ8*16*1.5 48小时盐雾 | 2
19 | 903001-0003-02 | ATV | spring washer-Φ8*13*2 | 弹垫 GB93-87 | 三价彩 Φ8*13*2 48小时盐雾 | 2
20 | 568000-0015 | AT110 | chain tensioner set. | 链条张紧器组合 | 含摇臂/扭簧/凹型导链轮/螺母 | 1
20-1 | 203004-0012 | TSD | sprocket | 导链轮 | 白色 凹型 34﹢0.5含衬套/轴承 | 1
21 | 903019-0011-03 | ATV | bolt-M8*12 | 外六角大头法兰螺栓 GB5789 | 三价彩 M8*12 48小时盐雾 | 1
22 | 903002-0005-03 | ATV | flat washer-Φ8*28*1.5 | 平垫 GB97.1-85 | 三价彩 Φ8*28*1.5 48小时盐雾 | 1
后减总成 Rear Shock Assy
序号 No. | U8编码 U8 Code | 车型号 Model | 英文名称 English Name | 中文名称 Chinese Name | 中文规格 Chinese Description | 数量 Qty | 订购数量 Order Qty | Remark 备注 | 更新列1 | 更新列2
1 | 502000-0049 | AT110/AU110 | rear shock | 后减震总成 | 彩锌座黑簧 L=265 Φ8簧 AS70A | 1
2 | 903018-0032-02 | ATV | flange bolt-M10*40*1.25 | 外六角小头法兰螺栓 GB5787 | 三价彩 M10*40*1.25 半螺纹 48小时盐雾 | 2
3 | 903007-0006-02 |  | flange lock nut-M10*1.25 | 六角法兰自锁螺母 GB6187-86 | 三价彩 M10*1.25 48小时盐雾 | 2
发动机总成 Engine Assy
序号 No. | U8编码 U8 Code | 车型号 Model | 英文名称 English Name | 中文名称 Chinese Name | 中文规格 Chinese Description | 数量 Qty | 订购数量 Order Qty | Remark 备注 | 更新列1 | 更新列2
1 | 101000-0641 | AT125-2 | Engine Assy | 发动机总成 | 银色 YX125防水插件 6全波交流点火 无棉 420-13 上电自离3+1 纯电启 08款侧盖 A7RTC火花塞 废气管220mm/含62弯250变档杆/带倒档保护-两侧打KAYO填红漆/前号154FMI/无缸标-弯管M6*25螺栓另加胶木垫/纸垫 | 1
2 | 903019-0013-03 | ATV | flange bolt-M8*20 | 外六角大头法兰螺栓 GB5789 | 三价彩 M8*20 全螺纹 48小时盐雾 | 2
3 | 903002-0004-03 | ATV | flat washer-Φ8*16*1.5 | 平垫 GB97.1-85 | 三价彩 Φ8*16*1.5 48小时盐雾 | 2
4 | 903001-0003-02 | ATV | spring washer-Φ8*13*2 | 弹垫 GB93-87 | 三价彩 Φ8*13*2 48小时盐雾 | 2
后桥总成 Rear Axle Assy
序号 No. | U8编码 U8 Code | 车型号 Model | 英文名称 English Name | 中文名称 Chinese Name | 中文规格 Chinese Description | 数量 Qty | 订购数量 Order Qty | Remark 备注 | 更新列1 | 更新列2
1 | 505001-0011 | AT110 | rear wheel axle | 后轮轴 | 彩 锌 L=715*M16*1.5 轮毂花键23T | 1
2 | 205003-0004 | AY70 | chain pulley seat | 后链轮座 | 黑 色 孔距68 | 2
3 | 205001-0004 | AY70 | rear sprocket | 钢制后链轮 | 彩锌 420/37齿 内径48 安装孔68 | 1
4 | 903019-0012-03 | ATV | flange bolt-M8*16 | 外六角大头法兰螺栓 GB5789 | 三价彩 M8*16 48小时盐雾 | 8
5 | 903008-0016 | ATV | nut-M27*1.5*H10 | 薄螺母 | 彩 锌 M27*1.5*H10 | 4
6 | 402003-0021 | AT110 | rear hub | 后轮毂组件 | 电泳黑 花键23T/孔距110 M10*30*1.25螺栓*4 | 2
7 | 903019-0025-02 | ATV | flange bolt-M12*30*1.25 | 外六角大头法兰螺栓 GB5787 | 银灰色达克罗 M12*30*1.25 S15 48小时盐雾 | 4
8 | 903007-0008-02 | ATV | flange lock nut-M12*1.25 | 六角法兰自锁螺母 GB6187-86 | 三价彩 M12*1.25 48小时盐雾 | 4
9 | 903001-0003-02 | ATV | spring washer-Φ8*13*2 | 弹垫 GB93-87 | 三价彩 Φ8*13*2 48小时盐雾 | 4
10 | 405001-0012 | AT110 | rear brake disc | 后碟刹圆盘 | Φ48.4*180 孔距68 | 1
11 | 908001-0010 | ATV | oil seal-55*35*8 | 油封 | 55*35*8 | 2
12 | 907001-0010 | ATV | bearing-6006RS | 轴承 | 6006RS | 2
13 | 901003-0009 | AY70 | inner lining pipe-Φ31*35*L88 | 后桥内衬管 | 兰白锌 Φ31*35*L88 | 1
14 | 564000-0002 | AT110 | rear axle | 后桥总成 | 亚 黑 AT110 带链罩连接板 | 1
15 | C90004-0025 |  | rear axle assy | 后桥总成组件 | 安装好含564000-0002*1/901003-0009*1/907001-0010*2/908001-0010*2 | 1
16 | 903002-0010-03 | ATV | flat washer-Φ12*24*2 | 平垫 GB97.1-85 | 三价彩 Φ12*24*2 48小时盐雾 | 2
化油器与空滤器总成 Carburetor and Air Filter Assy
序号 No. | U8编码 U8 Code | 车型号 Model | 英文名称 English Name | 中文名称 Chinese Name | 中文规格 Chinese Description | 数量 Qty | 订购数量 Order Qty | Remark 备注 | 更新列1 | 更新列2
1 | 102000-0030-02 | AT125-2 | Carburetor | 化油器 | JK-PZ22 拉线风门 EPA状态 打PZ22 怠速不可调/左侧放油 90°矮弯头 | 1
2 | 105000-0028-02 |  | air filter | 防水空滤器 | 黑 色 方型含139胶管/27-51/40-60卡箍/带AUJ01*-B211-00* | 1
2-1 | 105002-0016 | 19款AT110 | filter element | 空滤器滤芯 | 105000-0028内芯 | 1
3 | 906002-0009 | ATV | clamp-Φ12 | 管卡 | 兰白锌 Φ12 | 1
4 | 903019-0004 |  | bolt-M6*16 | 外六角大头法兰螺栓 MT | 三价彩 M6*16 95701-06016-00 | 2
消音器总成 Muffler Assy
序号 No. | U8编码 U8 Code | 车型号 Model | 英文名称 English Name | 中文名称 Chinese Name | 中文规格 Chinese Description | 数量 Qty | 订购数量 Order Qty | Remark 备注 | 更新列1 | 更新列2
1 | 106002-0031 | AT125-2 | muffler | 消音筒 | 黑色 EPA/在19款AT110加火花消除器/打刻PACIFIC RIM 125-SCREEN TYPE | 1
2 | 106001-0113 | AT125-2 | exhaust pipe | 消音管 | 黑色 AT125-2 EPA 含Φ24*33密封圈/36-39卡箍/28*35.5*35石磨套 委外触媒 | 1
2-1 | 106003-0002 |  | gasket-Φ24*33*5.5 | 消音管密封垫 | Φ24*33*5.5 | 1
2-2 | 106004-0001 |  | muffler hoop-36-39 | 消音筒卡箍 | 36-39卡箍 | 1
3 | 903007-0003 |  | nut M6 | 六角法兰自锁螺母 MT | 三价彩 M6 90301-KRS-8300 | 2
4 | 903019-0013-03 | ATV | flange bolt-M8*20 | 外六角大头法兰螺栓 GB5789 | 三价彩 M8*20 全螺纹 48小时盐雾 | 1
5 | 903007-0005 |  | flange lock nut-M8 | 六角法兰自锁螺母 MT | 三价彩 M8 90309-KV8-8400 | 1
电器组件 Electronic Assy
序号 No. | U8编码 U8 Code | 车型号 Model | 英文名称 English Name | 中文名称 Chinese Name | 中文规格 Chinese Description | 数量 Qty | 订购数量 Order Qty | Remark 备注 | 更新列1 | 更新列2
1 | 309001-0138-02 |  | main cable | 主线缆 | 配YX110/小时表 防水/含Φ7线卡*3 大灯/尾灯/刹车开关改防水插件/保险改带备用 | 1
2 | 302001-0007-02 | AY70-2 | voltage stabilizer | 稳压整流器 | 电启 配110小全波-带防水插件 | 1
3 | 314001-0003-04 |  | electric lock | 电门锁 | 间距大2.8 四线防水插 带0.7mm胶垫，不锈钢弹簧和钢珠，单孔转动体，PVC防水护套 | 1
4 | 312001-0040 | AT110 | battery-MF12V5-1A 12V5AH 113*70*104 | 蓄电池 | MF12V5-1A 12V5AH 113*70*104 蓝色壳体铜柱 胶体/GEL | 1
5 | 903018-0005-03 | ATV | flange bolt-M6*20 | 外六角小头法兰螺栓 GB5787 | 三价彩 M6*20 48小时盐雾 | 1
6 | 306001-0017 | AY70-2 | ignition coil | 高压包 | 黑线-两脚/屏蔽高压帽-带防水插件/胶套/打印HYTCC/无厂家标识 | 1
7 | 301001-0001 | A250 | relay | 继电器 | 配ZSCB250-G 防水/横插 电启/无护套 | 1
8 | 308002-0005-02 |  | rear light | 后尾灯 | 菱型 TW03 防水插件 | 1
9 | 903007-0003 |  | Nut M6 | 六角法兰自锁螺母 MT | 三价彩 M6 90301-KRS-8300 | 1
10 | 303001-0007-03 | ATV | CDI | 点火器 | 配110发动机 双插 三挂套 防水 打印HYDAC/无厂家标识 | 1
11 | 903018-0003-03 | ATV | flange bolt-M6*12 | 外六角小头法兰螺栓 GB5787 | 三价彩 M6*12 48小时盐雾 | 1
12 | 308001-0025-04 |  | right front light LED | 前右边大灯 | 菱形 配LED灯 含灯架 防水插件/全大灯防水 | 1
13 | 308001-0024-04 |  | left front light LED | 前左边大灯 | 菱形 配LED灯 含灯架 防水插件/全大灯防水 | 1
14 | 315003-0001 | A125 | CDI bracket | 点火器支架 | 兰白锌 A125 | 2
15 | 315003-0004 | A250 | CDI support plate-27.5*21*1.5 | 点火器支撑片 | 兰白锌 27.5*21*1.5 带2-Φ4孔 | 2
16 | 905001-0003 |  | blind rivet | 抽芯铆钉 | 兰白锌 Φ3.5*12 | 4
17 | 909010-0008 | TT-A | one side adhesive-82*65*4 | EVA | 黑色 82*65*4 带单面不干胶 | 4
18 | 908007-0021 | TS | Battery guard tape-110mm DB70 | 蓄电池护带 | 黑色橡胶条110mm DB70 | 1
19 | 903006-0001-03 | ATV | flange nut-M5 | 六角法兰带齿螺母 GB6177-86 | 三价彩 M5 48小时盐雾 | 2
20 | 908003-0002 |  | rubber washer-Φ5.5*14.5*2 | 橡胶平垫 | 黑色 Φ5.5*14.5*2/塑件安装用 | 2
21 | 903002-0002-03 | ATV | spring washer-Φ6*18*1.5 | 平垫 GB97.1-85 | 三价彩 Φ6*18*1.5 48小时盐雾 | 2
22 | 316001-0009-02 | AY70 | remote control | 遥控器 | 带熄火 59*43*22 | 1
油箱总成 Fuel Tank Assy
序号 No. | U8编码 U8 Code | 车型号 Model | 英文名称 English Name | 中文名称 Chinese Name | 中文规格 Chinese Description | 数量 Qty | 订购数量 Order Qty | Remark 备注 | 更新列1 | 更新列2
1 | 805002-0014 | AT125-2 | oil tank assy. | 油箱总成 | 黑电泳 卡槽口 4.5L 铁油箱 | 1
2 | 805003-0010 | AU150 | iron oil tank cap | 铁制油箱盖 | 镀铬 | 1
3 | 103003-0001 | TD | oil cooler bush-Φ6.5*9*10+Φ20*2 | 油冷器衬套 | T字型 Φ6.5*9*10+Φ20*2 | 2
4 | 903019-0007 |  | bolt-M6*25 95701-06025-00 | 外六角大头法兰螺栓 MT | 三价彩 M6*25 95701-06025-00 | 2
5 | 903002-0002-03 | ATV | spring washer-Φ6*18*1.5 | 平垫 GB97.1-85 | 三价彩 Φ6*18*1.5 48小时盐雾 | 1
6 | 906002-0001 |  | clip-Φ7.5 | 管卡 | 兰白锌 Φ7.5 | 4
7 | 108001-0002 | T4 | fuel filter | 汽油滤清器 | 白色 | 1
8 | 909010-0021 | 19款AT110 | Heat insulation film-170*273*2mm | 隔热膜 | 银色 170*273*厚2mm 带单面不干胶 | 1
9 | 903020-0003-03 |  | bolt-M6*16 | 六角法兰面台阶螺栓 | 三价彩 M6*16 48小时盐雾 | 2
10 | 903002-0004-03 |  | flat washer-Φ8*16*1.5 | 平垫 GB97.1-85 | 三价彩 Φ8*16*1.5 48小时盐雾 | 2
11 | 903013-0006-03 | ATV | screw-M6*16 | 内六角圆柱头螺丝 GB70-85 | 三价彩 M6*16 48小时盐雾 | 1
12 | 903006-0002-03 | ATV | flange nut-M6 | 六角法兰带齿螺母 GB6177-86 | 三价彩 M6 48小时盐雾 | 1
13 | 805004-0007 |  | fuel tank switch | 油箱开关 | KLX 1号 | 1
14 | 906002-0002 |  | oil pipe clip-Φ8 | 管卡 | 兰白锌 Φ8 | 2
塑料件总成 Plastic Assy
序号 No. | U8编码 U8 Code | 车型号 Model | 英文名称 English Name | 中文名称 Chinese Name | 中文规格 Chinese Description | 数量 Qty | 订购数量 Order Qty | Remark 备注 | 更新列1 | 更新列2
1 | 803002-0012 | 19款AT110 | front cover | 前车体 | 白 色 | 1
2 | 803002-0013 | 19款AT110 | rear cover | 后车体 | 黑色 | 1
3 | 803002-0016 | 19款AT110 | head cover | 头 罩 | 黑色 | 1
4 | 903008-0018 | ATV | nut-ST4.8 11*17*0.8 | 自攻夹片螺母 | 彩 锌 ST4.8 11*17*0.8 | 2
5 | 803002-0015 | 19款AT110 | right side plastic | 右侧板 | 白 色 | 1
6 | 903006-0002-03 | ATV | flange nut-M6 | 六角法兰带齿螺母 GB6177-86 | 三价彩 M6 48小时盐雾 | 19
7 | 803002-0014 | 19款AT110 | left side plastic | 左侧板 | 白 色 | 1
8 | 803002-0017 | 19款AT110 | left footpeg/black | 左脚踏板 | 黑色 | 1
9 | 803002-0018 | 19款AT110 | right footpeg/black | 右脚踏板 | 黑色 | 1
10 | 701000-0036-02 | 19款AT110 | seat/black | 座垫总成 | 黑色 | 1
11 | 903010-0005-03 | ATV | screw-ST4.2*16 | 十字扁头自攻螺丝 GB845-85 | 三价彩 ST4.2*16 48小时盐雾 | 2
12 | 903010-0004-03 | ATV | screw-ST4.2*12 | 十字扁头自攻螺丝 GB845-85 | 三价彩 ST4.2*12 48小时盐雾 | 8
13 | 903020-0055 | ATV | screw-M6*16 | 内六角花型大扁头螺栓 | 黑色锌镍 M6*16 8.8级 | 31
14 | 908003-0002 |  | rubber washer-Φ5.5*14.5*2 | 橡胶平垫 | Φ5.5*15*2/塑件安装用 | 38
15 | 903012-0003-03 | ATV | screw-TM5*16 | 十字大扁头机牙螺丝 | 三价彩 TM5*16 48小时盐雾 | 2
16 | 903020-0056 | ATV | screw-M6*20 | 内六角花型大扁头螺栓 | 黑色锌镍 M6*20 8.8级 | 3
17 | 903008-0020-03 | ATV | Clip nut-M6 20*16*1.0 | 夹片螺母 | 三价彩 M6 20*16*1.0 焊接 48小时盐雾 | 1
18 | 902001-0119 | 19款AT110 | bush-Φ6.2*8.2*H5 | 平衬套 | 兰白锌 Φ6.2*8.2*H5 | 1
19 | 903006-0001-03 | ATV | flange nut-M5 | 六角法兰带齿螺母 GB6177-86 | 三价彩 M5 48小时盐雾 | 2
20 | 568000-0068 | 19款AT110 | seat front limit bracket-188*20*22.5 | 坐垫前限位支架 | 亚 黑 冲压折弯/188*20*22.5 | 1
21 | 908008-0004-02 | 21款AU110 | Plug-HP-26 | 尼龙堵头 | 黑色 HP-26双卡扣 | 1
22 | 903018-0004-03 | ATV | Bolt-M6*16 | 外六角小头法兰螺栓 GB5787 | 三价彩 M6*16 48小时盐雾 | 4
贴花 Sticker
序号 No. | U8编码 U8 Code | 车型号 Model | 英文名称 English Name | 中文名称 Chinese Name | 中文规格 Chinese Description | 数量 Qty | 订购数量 Order Qty | Remark 备注 | 更新列1 | 更新列2
1 | 804002-0072 | 19款AT110 | sticker | 19款AT110贴花 468胶 | JK22033-1 | 1
2 | 909006-0024 | AT125 | CDI sticker | 点火器标贴 英文 | US04 白底黑字 70*40mm | 1
3 | 804019-0078 | eA110 | warning label-sprocket | 警告贴花 英文 | 链轮警告标贴 琳德科材质 55*30mm | 1
4 | 909006-0004 | AT125 | warning label | 警告标贴 | US04 5张为1套/UNDER10 143LBS(65KG) | 1
5 | 802013-0050 |  | warning label-risk of rollerover | 防侧翻标签 | 普通胶 AU08 73*75mm | 1
反射器 Reflectors Assy
序号 No. | U8编码 U8 Code | 车型号 Model | 英文名称 English Name | 中文名称 Chinese Name | 中文规格 Chinese Description | 数量 Qty | 订购数量 Order Qty | Remark 备注 | 更新列1 | 更新列2
1 | 568000-0065 |  | side reflector bracket | 侧反射器安装板 | 亚 黑 Z字型/91*20+20+30 椭圆孔 | 4
2 | 308006-0011 |  | front reflector | 前左右反光器 | 琥珀色 圆形 Φ58 DOT | 2
3 | 308006-0012 |  | rear reflector | 后左右反光器 | 红 色 圆形 Φ58 DOT | 2
4 | 308006-0010 |  | rear central reflector | 后左右反光片 | 红 色 90*30*20 RF8530R T3状态 E4-3R-023491 | 2
5 | 903019-0012-03 |  | bolt-M8*16 | 外六角大头法兰螺栓 GB5789 | 三价彩 M8*16 48小时盐雾 | 2
6 | 903006-0001-03 |  | nut-M5 | 六角法兰带齿螺母 GB6177-86 | 三价彩 M5 48小时盐雾 | 2
7 | 568000-0066 |  | rear reflector fix plate | 后反射器安装板 | 亚 黑 U字型/5-Φ7孔 | 1
8 | 903019-0011-03 |  | bolt-M8*12 | 外六角大头法兰螺栓 GB5789 | 三价彩 M8*12 48小时盐雾 | 2
9 | 908007-0072 | AT110 | clamp | 胶条卡箍 | Φ18/R型 | 1

## Sheet1
602006-0026 |  | handle bar grip
313001-0008 | AY70-2 | Multi-functional switch
602001-0019 | 19款AT110 | handlebar
602015-0003 | AY70 | choke cable
313003-0011-02 | TS | stop switch
602014-0003 | A125 | throttle cable L=600/83
602011-0013 |  | accelerator
908007-0071 | T系 | cable ties
308006-0018-03 | 21款AU110 | indicator light display plate
316005-0002 | A125 | gear display plug-in
903020-0029 | 21款AU110 | nail-M4.8*6
903009-0005-03 | ATV | screw-M5*12
568000-0103-02 | AU125 | Display cover fix bracket
404000-0187-02 | AT125-2 | front brake Assy
404007-0014 | AT110 | front brake pad
404008-0011 | AT110 | front brake bracket
404002-0016 | AY110 | right brake lever
903018-0011-02 | ATV | flange bolt-M8*35
405010-0002 | TD | rear brake oil hose clamp
405000-0140-02 | AT125-2 | Rear Brake Assy.
404002-0015 | AY110 | Rear brake lever
405008-0011 | AT110 | Rear brake Pad
405009-0019 | 21款AU110 | rear brake bracket
903019-0014-03 | ATV | flange bolt-M8*25
405010-0001 | TD | rear brake oil pipe clamp-Φ10
903013-0022-03 | ATV | Screw-M8*35
603001-0006 | AT110 | steering linkages assy-L=170 M10*1.25*22+M10*1.25*26
903018-0015-03 | ATV | flange bolt-M8*55
603004-0003 | AY70 | steering raiser-H20.5*39.5
903007-0007-03 |  | nut-M10*1.5
903003-0003 | ATV | washer-Φ15*21
903002-0008-03 | ATV | flat washer-Φ10*20*2
401006-0030 | AU10D | front tyre
401000-0058 |  | front rim
404001-0014 | AT110 | front brake disc
903008-0011-02 | ATV | slotted nut-M14*1.5*H18
903014-0001-03 | ATV | screw-M6*16
603002-0009 | AT110 | left knuckle
603002-0010 | AT110 | right knuckle
C90004-0032 | AT110 | front wheel assy-L & R
903002-0013-03 | ATV | flat washer-Φ15*30*2.5
402006-0020 | AU10D | Rear tyre
402000-0064 |  | rear rim-8*7.0AT-4/110
401011-0001 | AY70 | hub cover
903008-0030-02 | ATV | slotted nut-M16*1.5*H18
903002-0014-02 | ATV | flat washer-Φ17*48*3
561000-0039-02 | AT125-2 | frame assy/orange
568000-0003 | AY70/US07 | engine lifting hanger
568000-0005 | AY70/US07 | right engine lifting hanger
903020-0030-02 | A150 | flange bolt kit-M8*16
908004-0003 |  | plug-Φ12*Φ15*14
908007-0015 | AY70 | plug-Φ14*Φ19*17
903018-0023 |  | flange bolt-M8*110
903018-0022 | TT | flange bolt-M8*105
568000-0069 | 19款AT110 | left front mounting plate
568000-0071 | 19款AT110 | support rebar-L334
903001-0002-03 | ATV | spring washer-Φ6
565000-0066-01 | 19款AT110 | right below rocker arm
565000-0065-01 | 19款AT110 | left below rocker arm
903018-0035-02 |  | flange bolt-M10*70*1.25
902002-0029 | AY70 | bushing-Φ16*27*14+Ф23+H11
902001-0026 | AY70 | steel bushing-Φ10.2*16*H46
C90004-0070 |  | right lower rocker arm assy/orange
C90004-0069 |  | left lower rocker arm assy/orange
565000-0064-01 | 19款AT110 | right upper rocker arm
565000-0063-01 | 19款AT110 | left upper rocker arm
901001-0005 | SSR | flange axle-Φ10*185*M10*1.25mm
908007-0006 | ATV | sealing cover-Φ10*35*H8+Φ27.5*6.5
902002-0038 | A250 | plastic bushing-Φ10.5*16*H163
902001-0040 | AT110 | steel bushing-Φ10.5*16*H163
603003-0011 | AT110 | linkage ball
603005-0009 |  | nut-M10*1.25*H9
C90004-0068 | 21款AU110 | right upper rocker arm assy/orange
C90004-0067 | 21款AU110 | left upper rocker arm assy/orange
904002-0002-03 | ATV | cotter pin-2.5*24
563000-0041-02 | AT110 | Swingarm Assy
902001-0053 | AY70 | spacer bush-Φ12.3*24*29
908007-0007 | AY70 | sealing cover-Φ12*35*H8+Φ27.5*6.5
903015-0005-02 | ATV | screw-M8*16
568000-0010 | AT110 | chain cover mounting plate
901003-0007 | AY70 | inner lining pipe
908004-0002 | AY70 | chain support plug
568000-0004 | AY70 | chain support assy
903005-0006-02 |  | Nut M8
203003-0009 | AT110 | chain ajuster-Φ13*M8*85
203000-0086 | AT110 | chain-420H 86L
203001-0002 |  | chain joint-420H
901001-0022 |  | flange axle-Φ12*236*M12*1.25mm
203004-0024 | AY70-2 | chain guide slider-Φ30.5*43*H38
203004-0027 | A125 | chain cover
C90004-0215 |  | swingarm assy set
568000-0015 | AT110 | chain tensioner set.
203004-0012 | TSD | sprocket
903002-0005-03 | ATV | flat washer-Φ8*28*1.5
502000-0049 | AT110/AU110 | rear shock
903018-0032-02 | ATV | flange bolt-M10*40*1.25
903007-0006-02 |  | flange lock nut-M10*1.25
101000-0641 | AT125-2 | Engine Assy
505001-0011 | AT110 | rear wheel axle
205003-0004 | AY70 | chain pulley seat
205001-0004 | AY70 | rear sprocket
903008-0016 | ATV | nut-M27*1.5*H10
402003-0021 | AT110 | rear hub
903019-0025-02 | ATV | flange bolt-M12*30*1.25
903007-0008-02 | ATV | flange lock nut-M12*1.25
903001-0003-02 | ATV | spring washer-Φ8*13*2
405001-0012 | AT110 | rear brake disc
908001-0010 | ATV | oil seal-55*35*8
907001-0010 | ATV | bearing-6006RS
901003-0009 | AY70 | inner lining pipe-Φ31*35*L88
564000-0002 | AT110 | rear axle
C90004-0025 |  | rear axle assy
903002-0010-03 | ATV | flat washer-Φ12*24*2
102000-0030-02 | AT125-2 | Carburetor
105000-0028-02 |  | air filter
105002-0016 | 19款AT110 | filter element
906002-0009 | ATV | clamp-Φ12
903019-0004 |  | bolt-M6*16
106002-0031 | AT125-2 | muffler
106001-0113 | AT125-2 | exhaust pipe
106003-0002 |  | gasket-Φ24*33*5.5
106004-0001 |  | muffler hoop-36-39
903019-0013-03 | ATV | flange bolt-M8*20
903007-0005 |  | flange lock nut-M8
309001-0138-02 |  | main cable
302001-0007-02 | AY70-2 | voltage stabilizer
314001-0003-04 |  | electric lock
312001-0040 | AT110 | battery-MF12V5-1A 12V5AH 113*70*104
903018-0005-03 | ATV | flange bolt-M6*20
306001-0017 | AY70-2 | ignition coil
301001-0001 | A250 | relay
308002-0005-02 |  | rear light
903007-0003 |  | Nut M6
303001-0007-03 | ATV | CDI
903018-0003-03 | ATV | flange bolt-M6*12
308001-0025-04 |  | right front light LED
308001-0024-04 |  | left front light LED
315003-0001 | A125 | CDI bracket
315003-0004 | A250 | CDI support plate-27.5*21*1.5
905001-0003 |  | blind rivet
909010-0008 | TT-A | one side adhesive-82*65*4
908007-0021 | TS | Battery guard tape-110mm DB70
316001-0009-02 | AY70 | remote control
805002-0014 | AT125-2 | oil tank assy.
805003-0010 | AU150 | iron oil tank cap
103003-0001 | TD | oil cooler bush-Φ6.5*9*10+Φ20*2
903019-0007 |  | bolt-M6*25 95701-06025-00
903002-0002-03 | ATV | spring washer-Φ6*18*1.5
906002-0001 |  | clip-Φ7.5
108001-0002 | T4 | fuel filter
909010-0021 | 19款AT110 | Heat insulation film-170*273*2mm
903020-0003-03 |  | bolt-M6*16
903002-0004-03 |  | flat washer-Φ8*16*1.5
903013-0006-03 | ATV | screw-M6*16
805004-0007 |  | fuel tank switch
906002-0002 |  | oil pipe clip-Φ8
803002-0012 | 19款AT110 | front cover
803002-0013 | 19款AT110 | rear cover
803002-0016 | 19款AT110 | head cover
903008-0018 | ATV | nut-ST4.8 11*17*0.8
803002-0015 | 19款AT110 | right side plastic
903006-0002-03 | ATV | flange nut-M6
803002-0014 | 19款AT110 | left side plastic
803002-0017 | 19款AT110 | left footpeg/black
803002-0018 | 19款AT110 | right footpeg/black
701000-0036-02 | 19款AT110 | seat/black
903010-0005-03 | ATV | screw-ST4.2*16
903010-0004-03 | ATV | screw-ST4.2*12
903020-0055 | ATV | screw-M6*16
908003-0002 |  | rubber washer-Φ5.5*14.5*2
903012-0003-03 | ATV | screw-TM5*16
903020-0056 | ATV | screw-M6*20
903008-0020-03 | ATV | Clip nut-M6 20*16*1.0
902001-0119 | 19款AT110 | bush-Φ6.2*8.2*H5
568000-0068 | 19款AT110 | seat front limit bracket-188*20*22.5
908008-0004-02 | 21款AU110 | Plug-HP-26
903018-0004-03 | ATV | Bolt-M6*16
804002-0072 | 19款AT110 | sticker
909006-0024 | AT125 | CDI sticker
804019-0078 | eA110 | warning label-sprocket
909006-0004 | AT125 | warning label
802013-0050 |  | warning label-risk of rollerover
568000-0065 |  | side reflector bracket
308006-0011 |  | front reflector
308006-0012 |  | rear reflector
308006-0010 |  | rear central reflector
903019-0012-03 |  | bolt-M8*16
903006-0001-03 |  | nut-M5
568000-0066 |  | rear reflector fix plate
903019-0011-03 |  | bolt-M8*12
908007-0072 | AT110 | clamp